## Sheet 1 - BOM_power_5V_rev_C
BOM_power_5V_rev_C
Qty | Value | Device | Package | Parts | Description
1 |  | EG1218S | EG1218 | S1 | SLIDING SWITCH
1 |  | LED5MM | LED5MM | LED1 | LED
2 |  | PINHD-1X2 | 1X02 | J2, J3 | PIN HEADER
1 | 0.1uF | C-EU050-024X044 | C050-024X044 | C1 | CAPACITOR, European symbol
1 | 1000 | R-US_0207/10 | 0207/10 | R2 | RESISTOR, American symbol
1 | 10uF | CPOL-USE2,5-6E | E2,5-6E | C3 | POLARIZED CAPACITOR, American symbol
2 | 1N4000 | 1N4004 | DO41-10 | D1, D2 | DIODE
1 | 1X2-3.5MM | 1X2-3.5MM | 1X2-3.5MM | J1 | 3.5mm Terminal block
1 | 1uF | CPOL-USE2.5-6 | E2,5-6 | C2 | POLARIZED CAPACITOR, American symbol
1 | 2.1MMJACKTHM | 2.1MMJACKTHM | PJ-102A | J4 | 2.1mm x 5.5mm THM DC jack with internal switch. Digikey part #PJ-102A, 4UCON part #05537
1 | 220 | R-US_0207/10 | 0207/10 | R3 | RESISTOR, American symbol
1 | 330 | R-US_0207/10 | 0207/10 | R1 | RESISTOR, American symbol
1 | LM317MABT | LM317MABT | TO220L1 | IC1 | 500 mA Adjustable Output Positive Voltage Regulator