## Sheet 1 - BOM_joystick_controll
BOM_joystick_controller_rev_E
Qty | Value | Device | Package | Parts | Description
1 |  | PINHD-2X5 | 2X05 | J1 | PIN HEADER
1 | 100 | R-US_0207/10 | 0207/10 | R2 | RESISTOR, American symbol
2 | 100n | C-US050-024X044 | C050-024X044 | C1, C4 | CAPACITOR, American symbol
3 | 10k | R-US_0207/10 | 0207/10 | R1, R3, R4 | RESISTOR, American symbol
1 | 10u | CPOL-USE5-5 | E5-5 | C2 | POLARIZED CAPACITOR, American symbol
2 | 1N4000 | 1N4000 | DO41-10 | D1, D2 | DIODE
1 | 1u | CPOL-USE2-5 | E2-5 | C3 | POLARIZED CAPACITOR, American symbol
1 | 2.1MMJACKTHM | 2.1MMJACKTHM | PJ-102A | J2 | 2.1mm x 5.5mm THM DC jack with internal switch. Digikey part #PJ-102A, 4UCON part #05537
1 | 240 | R-US_0207/10 | 0207/10 | R5 | RESISTOR, American symbol
1 | 390 | R-US_0207/10 | 0207/10 | R6 | RESISTOR, American symbol
2 | JOYSTICKPTH | JOYSTICKPTH | JOYSTICK | U1, U2 | Thumb Joystick
1 | LM317MB | LM317MB | TO220L1 | IC1 | 500 mA Adjustable Output Positive Voltage Regulator
1 | SW3 | 10-XX | B3F-10XX | S1 | OMRON SWITCH
1 | power | EG1218S | EG1218 | S2 | SLIDING SWITCH
1 | red | LED5MM | LED5MM | D3 | LED